## Peltier Module Data
Th	300.150	K	Datasheet Hot side temp			Tc	Qc	V	Qp	COP	Rheatsink	DeltaT		Q (Energy to Remove in Air)	Time to cool air
dTmax	70.0000	K	Max change in Temp			273	18.3956	11.7159	52.7215	0.3489	0.4078	50		1465.7109	79.6771
Imax	6.1000	A	Max current			274	19.1701	11.6626	52.4816	0.3653	0.4047	49		1436.3967	74.9291
Vmax	16.0000	V	Max voltage			275	19.9445	11.6093	52.2417	0.3818	0.4017	48		1407.0824	70.5499
						276	20.7189	11.5560	52.0019	0.3984	0.3988	47		1377.7682	66.4980
Z	0.0026	1/K	Figure of merit			277	21.4934	11.5027	51.7620	0.4152	0.3959	46		1348.4540	62.7381
Rm	2.0112	V/K	Device electrical resistance			278	22.2678	11.4494	51.5221	0.4322	0.3930	45		1319.1398	59.2397
Sm	0.0533	Ohms	Device seebeck voltage			279	23.0423	11.3961	51.2822	0.4493	0.3902	44		1289.8256	55.9765
Km	0.5346	W/K	Device thermal conductance			280	23.8167	11.3427	51.0423	0.4666	0.3874	43		1260.5114	52.9255
						281	24.5911	11.2894	50.8025	0.4841	0.3846	42		1231.1971	50.0667
I	4.5000	A	Current			282	25.3656	11.2361	50.5626	0.5017	0.3819	41		1201.8829	47.3825
Th	323.0000	K	Hot side temp			283	26.1400	11.1828	50.3227	0.5194	0.3793	40		1172.5687	44.8572
Tc	273.0000	K	Cold side temp			284	26.9144	11.1295	50.0828	0.5374	0.3766	39		1143.2545	42.4774
Ta	294.0000	K	Ambient temp			285	27.6889	11.0762	49.8429	0.5555	0.3740	38		1113.9403	40.2306
						286	28.4633	11.0229	49.6031	0.5738	0.3715	37		1084.6261	38.1061
Qc	18.3956	W (BTU/HR)	Heat absorbed at cold surface			287	29.2378	10.9696	49.3632	0.5923	0.3690	36		1055.3118	36.0941
V	11.7159	V	Voltage			288	30.0122	10.9163	49.1233	0.6110	0.3665	35		1025.9976	34.1860
Qp	52.7215	W	Power input			289	30.7866	10.8630	48.8834	0.6298	0.3640	34		996.6834	32.3739
COP	0.3489		Coefficient of performance			290	31.5611	10.8097	48.6435	0.6488	0.3616	33		967.3692	30.6507
Rheatsink	0.4078	K/W	Heatsink dissipation			291	32.3355	10.7564	48.4037	0.6680	0.3592	32		938.0550	29.0101
						292	33.1099	10.7031	48.1638	0.6874	0.3568	31		908.7407	27.4462
N	127.0000		Number of pairs of thermoelectric element			293	33.8844	10.6498	47.9239	0.7070	0.3545	30		879.4265	25.9537
G	0.0500	cm	area/length of element

p	0.0004	Ohms * cm	Resistivity
s	0.0002	V/K	Seebeck Coeff
k	0.0421	W/(cm K)	Thermal conductivity

Vol	23.6229	M^2	Volume of container
sigma	1.2250	kg/m^2	Density of air
Cp	1.0130	J/kgK	Specific heat of air